## calcul poulies-courroie
Transmission par poulies-courroie crantée
Poulies |  | Poulie motrice | Poulie réceptrice | unité
Paramètres | D primitif | 15.9155 | 31.831 | mm
| Nombre de dents | 10 | 20
| Pas | 5 |  | mm
| Fréquence de rotation | 3000 | 1500 | tr/mn
| Angle d'enroulement (rad) | 3.062 | 3.2212 | rad
| Angle d'enroulement (°) | 175.4393 | 184.5607 | °
| a (°) | 2.2803 |  | °
| Entraxe | 200 |  | mm
| Rapport de transmission | 0.5 | 2
Courroie
Paramètres | Pas | 5 |  | mm
| Longueur réelle | 475.3167 |  | mm
Choix | Fabricant
spécification
| pas |  |  | mm
| longueur |  |  | mm
Une création formatech.tv |  |  | D'autres feuilles de calcul sur : |  | www.formatech.org

## Conversion mm-inch
Valeurs en pouces | Valeurs en mm
2.206 | 56.0324
8.02 | 203.708
13.52 | 343.408
15.31 | 388.874
15.8 | 401.32
Valeurs en mm | Valeurs en pouces
56.0324 | 2.206
203.708 | 8.02
343.408 | 13.52
388.874 | 15.31
401.32 | 15.8
Une création formatech.tv

## calcul des efforts
Moteur
Paramètres | Puissance moteur | 1300 | W
| Vitesse de rotation: wm | 3900 | tr/mn
| Vitesse de rotation: wm | 408.407 | rad/s
| Cm | 3.1831 | N.m
Choix | Fabricant
Référence
Diamètre de l'arbre
Dimensionnement de l'arbre
Matériau | Type | Acier
| Désignation | 16 Cr Ni 6
| Limite élastique Re | 670 | Mpa
Efforts appliqués sur l'arbre
Efforts | Charge radiale Fr | 400 | N
| Moment de torsion Mt | 3.1831 | N.m
Une création formatech.tv